## Sheet1
Id	Designator	Package	Quantity	Designation	Supplier	Ref
1	U10,U9,U8	SO8E	3	DS18B20	Farnell	1379772
2	U4	SO24E	1	PCA9548	Farnell	1703439
3	C3	SM1206POL	1	22uF	Farnell	1797010
4	R13	SM1206	1	2k7	Farnell	1469991
5	C1	SM1206	1	2.2uF	Farnell	1797017
6	R4	SM1206	1	976R	Farnell	2139437
7	R5,R8,R9,R10,R11,R2,R1	SM1206	7	1k5	Farnell	2079002
8	R6,R3	SM1206	2	61k9	Farnell	1653157
9	R7	SM1206	1	4k7	Farnell	2079005
10	R12	SM1206	1	1k7	Farnell	2139454
11	C2,C4	SM1206	2	10nF	Farnell	1414713
12	C5,C6	VERT CAP	2	180uF	Farnell	1800680
13	D1,D2	Axial Leaded	2	45V,_5A	Farnell	1431033
14	P9	SIL-5	1	CONN_5	Farnell	-
15	P4,P3	SIL-4	2	CONN_4	Farnell	-
16	P1	SIL-2	1	CONN_2	Farnell	-
17	P5,P6,P7,P8	SIL-12	4	CONN_12	Farnell	-
18	L2,L1	R7	2	4.7uH,_8.5A	Farnell	1636164
19	P2	pin_array_13x2	1	CONN_13X2	Farnell
20	U2,U3	maxim-TSSOP24	2	MAXIM_7326	Farnell		Maxim Samples
21	U6,U7	maxim-QSOP16	2	MAXIM_1239	Farnell	1379849	Maxim Samples
22	U1,U5	texas-msp-TO263-7PIN	2	LM22677	Farnell	1657730
23	JP1,JP2	PIN_ARRAY_2X1	2	JUMPER	Farnell	2026236